## Arkusz1
Załącznik nr 9 do SWZ
Przedmiar – Kosztorys ofertowy „Budowa stacji transformatorowej w ZGO Pukinin”
Lp. | Podstawa wyceny | Opis | Jedn. miary | Ilość | Cena jednostkowa (zł) | wartość netto (zł) | VAT (stawka % ) | Wartość podatku VAT (zł) | Wartość brutto (zł)
1 | 2 | 3 | 4 | 5 | 6 | 7=(5*6) | 8 | 9=7*8 | 10=7+9
1 | 45317200-4 | Montaż kontenerowej stacji transformatorowej 2500kVA
1 d.1. | KNNR 1 0301-02 | Wykopy z załadunkiem ręcznym i transportem na odległość do 1 km (grunt kat. III) 30.82 | m3 | 30.82
2 d.1. | KNNR 2 1201-03 | Podkłady z ubitych materiałów sypkich pod podłogi i posadzki 6,7*4,6*0,2m=6,2 6.2 | m3 | 6.2
3 d.1. | KNR 5-14 0104-09 | Montaż wolnostojący stacja trafo kontenerowej 2500kVA 1 | szt. | 1
4 d.1. | KNR 5-15 0701-01 | Ustawienie transformatora 1600 kVA dla napięcia do 30 kV o masie do 5.0 t 1 | szt. | 1
5 d.1. | KNR 5-15 0701-04 | Podłączenie przewodów do transformatorów lub dławików dla napięcia do 30kV o masie ponad 1.0 do 3.0 t 1 | szt. | 1
6 d.1. | KNP 18D13 1311-01 | Pomiar transformatora 2 -uzwojeniowego grupy III 1 | szt. | 1
7 d.1. | KNNR 5 0728-01 | Głowice małogabarytowe na kablach 1-żyłowych o przekroju do 120 mm2 na napięcie do 30kV 3 | szt. | 3
8 d.1. | KNNR 5 0605-05 | Montaż uziomów poziomych w wykopie o głębokości do 0,8 m; kat. gruntu III 60 | m | 60
9 d.1. | KNNR 5 0606-02 | Uziomy ze stali profilowanej miedziowane o długości 4,5 m (metoda wykonania)- grunt kat. I-II 7 | szt. | 7
10 d.1. | KNNR 5 0611-04 | Łączenie przewodów instalacji odgromowej lub przewodów wyrównawczych z pręta o śr. do 18 mm w wykopie 3 | szt. | 3
11 d.1. | KNNR 5 1304-01 | Badania i pomiar instalacji uziemiającej (pierwszy pomiar) 3 | szt. | 3
12 d.1. | Wycena własna | Parametryzacja układu pomiarowego 1 | kpl. | 1
13 d.1. | Wycena własna | Koszty dopuszczenia do prac remontowych oraz dokumentacji odbiorowej 1 | kpl. | 1
Razem: Montaż kontenerowej stacji transformatorowej 2500kVA
2 | 45231000-5 | Przebudowa linii kablowej SN 15kV
14 d.2 | KNNR-W 9 0811-04 | Roboty ziemne dla robót elektroenergetycznych w terenie uzbrojonym - grunt kat. I-II 35x0,4x1=14 14 | m3 | 14
15 d.2 | KNNR-W 9 0801-17 | Demontaż kabli SN 15kV o masie 2,0-3,0 kg/m układanych w gruncie kat. I-II 35x3=105 105 | m | 105
16 d.2 | KNNR 5 0706-01 | Nasypanie warstwy piasku na dnie rowu kablowego o szerokości do 0,4 m 1x5=5 5 | m | 5
17 d.2 | KNNR 5 0713-0235 | Układnie w rurach, pustakach lub kanałach zamkniętych kabel XRUAHKXS 1x120mm2 6x3=18 18 | m | 18
18 d.2 | KNNR 5 0707-02 | Układanie kabli o masie do 1.0 kg/m w rowach kablowych ręcznie kabel XRU-HAKXS 1x120 5x3=15 15 | m | 15
19 d.2 | KNNR 5 0702-04 | Zasypytwanie rowów dla kabli wykonanych mechanicznie w gruncie kat. I-II 14 | m3 | 14
20 d.2 | KNNR 5 1302-01 | Badanie linii kablowej SN 3 | odc. | 3
Razem: Przebudowa linii kablowej SN 15kV
3 | 45231400-9 | Przebudowa linii kablowych n.n.
21 d.3 | KNNR-W 9 0811-04 | Roboty ziemne dla robót elektroenergetycznych w terenie uzbrojonym - grunt kat. I-II 40x0,4x0,8=12,8 12.8 | m3 | 12.8
22 d.3 | KNNR-W 9 0801-17 | Demontaż kabli wielożyłowych o masie 2,0-3,0 kg/m układanych w gruncie kat. I-II YAKY 4x240mm2 16 | m | 16
23 d.3 | KNNR 5 0706-01 | Nasypanie warstwy piasku na dnie rowu kablowego o szerokości do 0,4 m 2x40=80 80 | m | 80
24 d.3 | KNNR 5 0705-01 | Ułożenie rur osłonowych z PCW o śr. do 140 mm DVK 160 7 | m | 7
25 d.3 | KNNR 5 0707-05 | Układanie kabli o masie do 5.5 kg/m w rowach kablowych ręcznie YAKXs 4x240mm2 33+40=73 73 | m | 73
26 d.3 | KNNR 5 0713-04 | Układanie kabli o masie do 5.5 kg/mw rurach, pustakach lub kanałach zamkniętych YKXs 4x240 mm2 7+4+4=15 15 | m | 15
27 d.3 | KNNR-W 9 0806-04 | Mufy z tworzyw termokurczliwych przelotowe na kablach energetycznych wielożyłowych o przekroju żył 120-240 mm2 o izolacji i powłoce z tworzyw sztucznych w rowach kablowych 1 | szt. | 1
28 d.3 | KNNR 5 0702-04 | Zasypywanie rowów dla kabli wykonanych mechanicznie w gruncie kat. I-II 12.8 | m3 | 12.8
29 d.3 | KNNR 5 0726-12 | Zarobienie na sucho końca kabla 4-żyłowego o przekroju żył do 400 mm2 na napięcie do 1kV o izolacji i powłoce z tworzyw sztucznych YAKXs 4x240mm2 4 | szt. | 4
30 d.3 | KNNR 5 1302-03 | Badanie linii kablowej nn - kabel 4-żyłowy 2 | odc. | 2
Razem: Przebudowa linii kablowych n.n.
4 |  | Przyłącze kablowe nN 0,4 kV stacja trafo -istniejąca hala namiotowa 250 kW
31 d.4 | KNNR 5 0701-01 | Kopanie rowów dla kabli w sposób ręczny w gruncie kat. I-II 35x0,8x0.8=22.4 22.4 | m3 | 22.4 | wyłączono z zakresu zamówienia (NIE WYCENIAĆ)
32 d.4 | KNNR 5 0705-01 | Ułożenie rur osłonowych z PCW o śr. do 140 mm SRS 160 1x35=35 35 | m | 35 | wyłączono z zakresu zamówienia (NIE WYCENIAĆ)
33 d.4 | KNNR 5 0706-01 | Nasypanie warstwy piasku na dnie rowu kablowego o szerokości do 0,4 m 2x35=70 70 | m | 70 | wyłączono z zakresu zamówienia (NIE WYCENIAĆ)
34 d.4 | KNNR 5 0709-03 | Układnie kabli o masie do 2.0 kg/m w kanałach odkrywanych bez mocowania YKXs 1x1240mm2 4*8=32 32 | m | 32
35 d.4 | KNNR 5 0707-03 | Układanie kabli o masie do 2.0 kg/m w rowach kablowych ręcznie YKXs 1x240 mm2 4*4=16 m 16 | m | 16
36 d.4 | KNNR 5 0713-03 | Układanie kabli o masie do 3.0 kg/m w rurach, pustakach lub kanałach zamkniętych YKXs 1x240 mm2 4*35=140 m 140 | m | 140
37 d. 4 | KNNR 5 1101-02 | Konstrukcje wsporcze przykręcane o masie do 1 kg - 2 mocowania 40 | szt. | 40
38 d. 4 | KNNR 5 1105-02 | Drabinki kablowe - proste, narożne, przykręcane, redukcyjne o szerokości do 400 mm przykręcane do gotowych otworów 40 | m | 40
39 d. 4 | KNNR 5 0715-04 | Układanie kabli o masie do 3.0 kg/m w budynkach, budowlach lub na estakadach z mocowaniem YKXs 1x240mm2 1*4*45=180 180 | m | 180
40 d.4 | KNNR 5 0726-04 | Zarobienie na sucho końca kabla 1-żyłowego o przekroju żył do 400 mm2 na napięcie do 1kV o izolacji i powłoce z tworzyw sztucznych YKXs 1*240mm2 8 | szt. | 8
Razem: Przyłącze kablowe nN 0,4 kV stacja trafo -istniejąca hala namiotowa 250 kW
5 |  | Przyłącze kablowe nN 0,4 kV stacja trafo - nowa hala moc 850 kW
41 d.5 | KNNR 5 0701-01 | Kopanie rowów dla kabli w sposób ręczny w gruncie kat. I-II 35x 0,8x0.8=22,4 m3 22.4 | m3 | 22.4 | wyłączono z zakresu zamówienia (NIE WYCENIAĆ)
42 d.5 | KNNR 5 0705-01 | Ułożenie rur osłonowych z PCW o śr.do 140 mm SRS 160 4x35 =140 m 140 | m | 140 | wyłączono z zakresu zamówienia (NIE WYCENIAĆ)
43 d.5 | KNNR 5 0705-01 | Ułożenie rur osłonowych z PCW o śr.do 140 mm SRS75 25=25=50 50 | m | 50 | wyłączono z zakresu zamówienia (NIE WYCENIAĆ)
44 d.5 | KNNR 5 0706-01 | Nasypanie warstwy piasku na dnie rowu kablowego o szerokości do 0.4 m 2*35=70 70 | m | 70 | wyłączono z zakresu zamówienia (NIE WYCENIAĆ)
45 d.5 | KNNR 5 0707-03 | Układanie kabli o masie do 2.0 kg/m w rowach kablowych ręcznie YKXs 1x240mm2 3*4* 4=48m 48 | m | 48 | wyłączono z zakresu zamówienia (NIE WYCENIAĆ)
46 d.5 | KNNR 5 0709-03 | Układanie kabli o masie do 2.0 kg/m w kanałach odkrywanych bez mocowania YKXs 1x1240 mm2 3*4* 8=96 96 | m | 96 | wyłączono z zakresu zamówienia (NIE WYCENIAĆ)
47 d.5 | KNNR 5 0713-03 | Układanie kabli o masie do 3.0 kg/m w rurach, pustakach lub kanałach zamkniętych YKXs 1x240 mm2 3 *4* 45 =540 540 | m | 540 | wyłączono z zakresu zamówienia (NIE WYCENIAĆ)
48 d.5 | KNNR 5 0707-03 | Układanie kabli o masie do 2.0 kg/m w rowach kablowych ręcznie YKXs 1x240mm2 3*4* 5=60 m ( zostawienie zapasu do prowadzenia w nowej hali namiotowej) 60 | m | 60 | wyłączono z zakresu zamówienia (NIE WYCENIAĆ)
Razem: Przyłącze kablowe nN 0,4 kV stacja trafo - nowa hala moc 850 kW
6 | 453127300-5 | Roboty demontażowe słupowej stacji transformatorowej SN 15kV 630 kVA nr. 2-A-397 AQUARIUM
49 d.6 | KNNR-W 9 1308-01 | Demontaż odgromników zaworowych ze słupów i stacji transformatorowych 3 | kpl. | 3
50 d.6 | KNNR-W 9 1309-01 | Demontaż układów odłącznikowych typu ON na slupie stojącym 1 | szt. | 1
51 d.6 | KNNR-W 9 1310-01 | Demontaż napowietrznych rozdzielnic szafowych NN z konstrukcją 1 | kpl. | 1
52 d.6 | KNNR-W 9 1310-04 | Demontaż obwodów odejściowych dla 3 linii 1 | kpl. | 1
53 d.6 | KNNR-W 9 1311-04 | Demontaż kondensatorów statycznych NN o mocy biernej do 15 kvar na stacjach słupowych 1 | szt. | 1
54 d.6 | KNNR-W 9 1312-04 | Demontaż transformatora stacyjnego o mocy 100-625 kVA 1 | kpl. | 1
55 d.6 | KNNR-W 9 1313-04 | Demontaż stacji transformatorowych typu ST20/250 na słupach żelbetowych 1 | szt. | 1
Razem: Roboty demontażowe słupowej stacji transformatorowej SN 15kV 630 kVA nr. 2-A-397 AQUARIUM
suma pozycji (1-55)