## Arkusz1
Załącznik nr 9 do SWZ
Przedmiar – Kosztorys ofertowy „Przebudowa posadzki w hali namiotowej w ZGO Pukinin”
Lp. | Podstawa wyceny | Opis | Jedn. miary | Ilość | Cena jednostkowa (zł) | wartość netto (zł) | VAT (stawka % ) | Wartość podatku VAT (zł) | Wartość brutto (zł)
1 | 2 | 3 | 4 | 5 | 6 | 7=(5*6) | 8 | 9=7*8 | 10=7+9
1 | ROBOTY ROZBIÓRKOWE
1 d.1. | KNR 231-08-01-03-00 | Mechaniczne rozebranie nawierzchni betonowej grub 12 cm | m2 | 1367.677
2 d.1. | KNR 231-08-01-04-00 | Mechaniczne rozebranie nawierzchni betonowej - dodatek za 1 cm - dalsze 5 cm | m2 | 1367.677
3 d.1. | KNR 231-20-06-07-00 | Frezowanie nawierzchni grub 7 cm z odwiezieniem | m2 | 216.448
4 d.1. | KNR 404-11-03-01-00 | Załadunek gruzu koparko-ładowarką przy 3 samochodach wywrotkach na zmianę roboczą | m3 | 232.505
5 d.1. | KNR 404-11-03-04-00 | Transport gruzu samochodem wywrotką na odległość do 1 km | m3 | 232.505
Razem: ROBOTY ROZBIÓRKOWE
2 | ROBOTY ZIEMNE
6 d.2 | KNR 231-01-01-01-00 | Mechaniczne wykonanie koryta na całej szer jezdni głęb 20 cm w gruncie kat 1/4 | m2 | 1367.677
7 d.2 | KNR 231-01-01-02-00 | Mechaniczne wykonanie koryta, w gruncie kategorii 1/4 - dadatek za każde 5 cm | m2 | 1367.677
8 d.2 | KNR 231-01-01-02-00 | Mechaniczne wykonanie koryta, w gruncie kategorii 1/4 - dadatek za każde 5 cm - wsp. 6 za dodatkowe przegłębienia na pow. 15% | m2 | 205.152
9 d.2 | KNR 201-02-12-05-10 | Roboty ziemne z hałd koparkami podsiębiernymi 0,40 m³ w gruncie kat 1-3 z transportem wywrotkami 10 Mg | m3 | 406.915
10 d.2 | KNR 201-02-14-04-10 | Dodatek za każde 0,5 km transportu wywrotkami 10 Mg po drogach utwardzonych gruntu kat 3-4 - dalsze 9 km | m3 | 406.915
Razem: ROBOTY ZIEMNE
3 | PODBUDOWY
11.d.3 | KNR 231-01-03-04-00 | Mechan profilowanie i zagęszczenie podłoża kat 1/4 | m2 | 1367.677
12 d.3 | KNR 231-01-14-05-00 | Warstwa dolna podbudowy z kruszywa łamanego grub 15 cm | m2 | 1378.487
13 d.3 | KNR 231-01-14-06-00 | Warstwa dolna z kruszywa łamanego - dodatek za 1 cm -wsp. 30 za przegłębienia na pow. 15% | m2 | 205.152
14 d.3 | KNR 231-01-14-07-00 | Warstwa górna podbudowy z kruszywa łamanego grub 8 cm | m2 | 1367.677
15 d.3 | KNR 231-01-14-08-00 | Warstwa górna z kruszywa łamanego - dodatek za 1 cm - dalsze 2 cm | m2 | 1367.677
16 d.3 | KNR 228-07-01-05-00 | Uszczelnienie skladowisk folia klejona - 2 warstwy | m2 | 1367.677
Razem: PODBUDOWY
4 | PŁYTA ŻELBETOWA
17 d.4 | KNR 508-08-03-02-00 | Mechaniczne wykonanie ślepych otworów w betonie głęb ø 20 mm | szt. | 2886
18 d.4 | KNR C003-07-01-05-00 | Osadzanie drobnych elementów | szt. | 2886
19 d.4 | KNNR N002-01-05-07-00 | Montaż prefabrykatów zbrojarskich w płytach | Mg | 13.933
20 d.4 | KNR 202-02-90-02-01 | Zbrojenie elementów budynków i budowli pręty żebrowe ø do 8-14 mm | Mg | 1.262
21 d.4 | KNR 202-02-02-01-02 | Ławy fundamentowe żelbetowe prostokątne szer do 0,6 m z betonu B-30 | m3 | 38.064
22 d.4 | KNR 202-02-02-03-02 | Ławy fundamentowe żelbetowe prostokątne szer do 1,3 m z betonu B-30 | m3 | 7.854
23 d.4 | KNR 202-02-02-04-02 | Ławy fundamentowe żelbetowe prostokątne szer od 1,3 m z betonu B-30 | m3 | 22.346
24 d. 4 | KNR 231-03-08-01-00 | Nawierzchnia betonowa warstwa dolna grub 12 cm | m2 | 1315.308
25 d. 4 | KNR 231-03-08-03-00 | Nawierzchnia betonowa warstwa górna grub 5 cm | m2 | 1315.308
26 d. 4 | KNR 231-03-08-04-00 | Nawierzchnia betonowa warstwa górna - dodatek za 1 cm - dalsze 8 cm | m2 | 1098.86
27.d.4 | KNR 231-03-08-04-00 | Nawierzchnia betonowa warstwa górna - dodatek za 1 cm zmiana grubości do 15 cm (na pow. frezowanych) | m2 | -216.448
28 d. 4 | WKNR W202-11-29-01-00 | Wzmocnienie i uodpornienie powierzchni betonowej | m2 | 1584.125
Razem: PŁYTA ŻELBETOWA
5 | ELEMENTY ODWODNIEŃ I ŚLUSARSKIE
29 d.5 | KNR 231-14-06-02-00 | Regulacja pionowa ulicznych kratek ściekowych | szt. | 2
30 d.5 | 926-01-09-06-00 | Odwodnienia liniowe z polimeobetonu lub tworzywa sztucznego o szerokości w świetle 200 mm i wysokości do 150 mm klasa obciążenia F 900 | metr | 10
31 d.5 | 926-02-03-05-00 | Studzienki odpływowe odwodnienia liniowego z polimerobetonu lub tworzywa sztucznego o szerokości w świetle 150 mm wysokości do 300 mm klasa obciążenia E 600 | kmpl | 1
32 d.5 | KNR 1312-01-02-01-00 | Wiercenie otworów w konstr beton i żelbet głęb do 25 cm | szt. | 38
33 d.5 | KNR C003-07-01-05-00 | Osadzanie drobnych elementów | szt. | 38
34 d.5 | KNR 202-12-17-05-00 | Obramienia stalowe z kątownika 100x100x8 | metr | 109.88
Razem: ELEMENTY ODWODNIEŃ I ŚLUSARSKIE
suma pozycji (1-34)