## Arkusz1
Załącznik nr 9 do SWZ
Przedmiar robót/Kosztorys ofertowy „Przebudowa posadzki w hali namiotowej w ZGO Pukinin”
Lp. | Podstawa wyceny | Opis | Jedn. miary | Ilość | Cena jednostkowa (zł) | wartość netto (zł) | VAT (stawka % ) | Wartość podatku VAT (zł) | Wartość brutto (zł)
1 | 2 | 3 | 4 | 5 | 6 | 7=(5*6) | 8 | 9=7*8 | 10=7+9
1 | ROBOTY ROZBIÓRKOWE
1 d.1 | KNR 231-08-01-03-00 | Mechaniczne rozebranie nawierzchni betonowej grub 12 cm | m2 | 19.238
2 d.1 | KNR 231-08-01-04-00 | Mechaniczne rozebranie nawierzchni betonowej - dodatek za 1 cm - zmniejszenie grubości rozbiórki o 2 cm | m2 | -19.238
3 d.1 | KNR 231-20-05-08-00 | Frezowanie nawierzchni grub 8 cm bez odwiezienia - wsp. 10/8 = 1,25 za grubość 10 cm | m2 | 19.238
4 d.1 | KNR 404-11-03-01-00 | Załadunek gruzu koparko-ładowarką przy 3 samochodach wywrotkach na zmianę roboczą | m3 | 8.229
5 d.1 | KNR 404-11-03-04-00 | Transport gruzu samochodem wywrotką na odległość do 1 km | m3 | 8.229
Razem: ROBOTY ROZBIÓRKOWE
2 | ROBOTY ZIEMNE
6 d.2 | CEN 201-01-21-02-00 | Roboty pomiarowe przy korytach pod place postojowe | m2 | 2030
7 d.2 | KNR 231-01-01-01-00 | Mechaniczne wykonanie koryta na całej szer jezdni głęb 20 cm w gruncie kat 1/4 | m2 | 2030
8 d.2 | KNR 231-01-01-02-00 | Mechaniczne wykonanie koryta, w gruncie kategorii 1/4 - dadatek za każde 5 cm - wsp. do RMS=6 za dalsze 30 cm | m2 | 2030
9 d.2 | KNR 231-01-01-08-00 | Ręczne wykonanie koryta, w gruncie kat 3/4 - dodatek za każde 5 cm | m2 | 23.12
10 d.2 | KNR 201-02-29-05-10 | Dodatek za dalsze 10 m przemieszczania spycharkami 100 KM w przedziale 10-30 m gruntu kat 3 | m3 | 1038.12
11 d.2 | KNR 201-02-33-05-00 | Plantowanie terenu spycharkami 100 KM grunt kat 3 | m2 | 2030
12 d.2 | KNR 201-02-12-05-10 | Roboty ziemne z hałd koparkami podsiębiernymi 0,40 m3 w gruncie kat 1-3 z transportem wywrotkami 10 Mg | m3 | 1038.12
Razem: ROBOTY ZIEMNE
3 | PODBUDOWY
13 d.3 | KNR 231-01-14-05-00 | Warstwa dolna podbudowy z kruszywa łamanego grub 15 cm | m2 | 2030
14 d.3 | KNR 231-01-14-06-00 | Warstwa dolna z kruszywa łamanego - dodatek za 1 cm -wsp. 5 za przegłębienia pod stopy SF1 | m2 | 23.12
15 d.3 | KNR 231-01-14-07-00 | Warstwa górna podbudowy z kruszywa łamanego grub 8 cm | m2 | 2030
16.d.3 | KNR 231-01-14-08-00 | Warstwa górna z kruszywa łamanego - dodatek za 1 cm - dalsze 2 cm | m2 | 2030
17 d.3 | KNR 228-07-01-05-00 | Uszczelnienie folia klejona | m2 | 2030
Razem: PODBUDOWY
4 | PŁYTA ŻELBETOWA
18 d.4 | KNR B002-02-10-04-00 | Wykonanie warstwy sczepnej na powierzchniach konstrukukcji zelbetowych poziomych zaprawa cementowo-polimerowa | m2 | 19.238
19 d.4 | KNR 508-08-03-02-00 | Mechaniczne wykonanie ślepych otworów w betonie głęb ø 20 mm | szt | 257
20 d.4 | KNR C003-07-01-05-00 | Osadzanie drobnych elementów | szt | 257
21 d.4 | KNNR N002-01-05-07-00 | Montaż prefabrykatów zbrojarskich w płytach | Mg | 25.979
22 d.4 | KNR 202-02-90-02-01 | Zbrojenie elementów budynków i budowli pręty żebrowe ø do 8-14 mm | Mg | 4.224
23 d.4 | KNR 202-02-02-01-02 | Ławy fundamentowe żelbetowe prostokątne szer do 0,6 m z betonu B-30 | m3 | 61.779
24 d.4 | KNR 202-06-17-09-00 | Izolacja pionowa szczelin tasma dylatacyjna PCW ''4'' szer 350 mm | metr | 142.2
25 d.4 | KNR 202-06-17-06-01 | Izolacja pozioma szczelin dylatacyjnych kitem trwale plastycznym | metr | 142.2
26 d. 4 | KNR 231-03-08-01-00 | Nawierzchnia betonowa warstwa dolna grub 12 cm | m2 | 2030
27 d. 4 | KNR 231-03-08-03-00 | Nawierzchnia betonowa warstwa górna grub 5 cm | m2 | 2030
28 d. 4 | KNR 231-03-08-04-00 | Nawierzchnia betonowa warstwa górna - dodatek za 1 cm - dalsze 8 cm | m2 | 2030
29 d.4 | KNR 231-03-08-04-00 | Nawierzchnia betonowa warstwa górna - dodatek za 1 cm zmiana grubości do 10 cm (na pow. frezowanych) - wsp. Do RMS=3 | m2 | -19.238
30 d. 4 | WKNR W202-11-29-01-00 | Wzmocnienie i uodpornienie powierzchni betonowej | m2 | 2049.238
Razem: PŁYTA ŻELBETOWA
5 | ELEMENTY ODWODNIEŃ
31 d.5 | 926-01-09-06-00 | Odwodnienia liniowe z polimeobetonu lub tworzywa sztucznego o szerokości w świetle 200 mm i wysokości do 150 mm klasa obciążenia F 900 | metr | 33
32 d.5 | 926-02-03-05-00 | Studzienki odpływowe odwodnienia liniowego z polimerobetonu lub tworzywa sztucznego o szerokości w świetle 150 mm wysokości do 300 mm klasa obciążenia E 600 | kmpl | 1
Razem: ELEMENTY ODWODNIEŃ
6 | Kanał technologiczny
6.1 | Rozebranie istniejącej nawierzchni
33 d. 6.1 | KNR B002-02-08-01-00 | Mechaniczne wykucie zbrojenia o srednicy 12mm na powierzchniach poziomych | metr | 1640
34 d. 6.1 | KNR 231-08-01-03-00 | Mechaniczne rozebranie nawierzchni betonowej grub 12 cm | m2 | 82
35 d. 6.1 | KNR 231-08-01-04-00 | Mechaniczne rozebranie podbudowy betonowej - dodatek za 1 cm - wsp. do RMS=13 za łączną grubość 25 cm | m2 | 82
36 d. 6.1 | KNR 404-11-03-01-00 | Załadunek gruzu koparko-ładowarką przy 3 samochodach wywrotkach na zmianę roboczą | m3 | 20.5
37 d. 6.1 | KNR 404-11-03-04-00 | Transport gruzu samochodem wywrotką na odległość do 1 km | m3 | 20.5
Razem: Rozebranie istniejącej nawierzchni
6.2 | Montaż scianki szczelnej
38 d. 6.2 | KNR 214-02-09-05-00 | ANALOGIA Wbijanie stalowych ścianek larsen 1-2 na głębokość 6 m w gruncie kategorii 3 | metr | 45
Razem: Montaż scianki szczelnej
6.3 | Roboty ziemne
39 d. 6.3 | KNR 201-02-06-04-10 | Roboty ziemne koparkami podsiębiernymi 0,60 m3 w gruncie kat 3 z transportem wywrotkami 10 Mg na odl 1,0 km | m3 | 461.199
40 d. 6.3 | KNR 201-02-14-04-10 | Dodatek za każde 0,5 km transportu wywrotkami 10 Mg po drogach utwardzonych gruntu kat 3-4 - dalsze 9 km | m3 | 412.298
41 d. 6.3 | KNR 201-05-05-01-00 | Plantowanie ręczne powierzchni gruntu rodzimego kat 1-3 | m2 | 174.1
42 d. 6.3 | KNR 231-01-03-02-00 | Ręczne profilowanie i zagęszczenie podłoża kat 3/4 | m2 | 174.1
43 d. 6.3 | KNR 201-05-03-02-00 | Mechaniczny zasyp wnęk za ścianami budowli wodno-melioracyjnych gruntem kat 3-4 | m3 | 250.454
44 d. 6.3 | KNR 201-02-36-03-00 | Zagęszczanie nasypów zageszczarkami grunt sypki kat 1-3 | m3 | 250.454
Razem: Roboty ziemne
6.4 | Roboty betonowe i zbrojarskie
45 d. 6.4 | KNR 202-11-01-01-00 | Podklad na gruncie z betonu zwirowego | m3 | 15.295
46 d. 6.4 | KNR 202-06-04-01-00 | Izolacja law fundamentowych murowanych 2-warstwami papy smolowej izolacyjnej na lepiku na goraco | m2 | 158.2
47 d. 6.4 | KNR 202-02-05-01-02 | Płyty fundamentowe żelbetowe z betonu B-30 | m3 | 39.55
48 d. 6.4 | KNR 202-06-26-04-00 | Montaz tasmy Waterstop siatka w miejscach przerw pionowych | metr | 88.4
49 d. 6.4 | KNR 202-02-07-01-02 | Sciany zelbetowe proste grub 8 cm wys do 3 m z betonu B-30 | m2 | 153
50 d. 6.4 | KNR 202-02-07-07-02 | Sciany zelbetowe - dodatek za każdy 1 cm różnicy grub z betonu B-30 | m2 | 153
51 d. 6.4 | KNR 202-02-06-05-11 | Sciany betonowe - dodatek za każdy 1 cm różnicy grub z betonu B-30 betonowanie pompa - wsp. 10 | m2 | 56.25
52 d. 6.4 | KNR 202-02-90-02-01 | Zbrojenie elementów budynków i budowli pręty żebrowe ø do 8-14 mm | Mg | 12.908
53 d. 6.4 | KNR 202-02-90-02-01 | Zbrojenie elementów budynków i budowli pręty żebrowe ø do 8-14 mm - ANALOGIA (bez kosztu materiału) | Mg | 1.456
54 d. 6.4 | KNR 202-12-17-05-00 | Obramienia stalowe z kątownika 100x100x8 | metr | 81
Razem: Roboty betonowe i zbrojarskie
suma pozycji (1-54)